## WirelessPowerP40_Receiver
标号 | 数量/板 | 值 | 封装 | 数量 | 单价 | 总价
C1, C15, C20 | 3 | 1uF 50V | 0402 | 100 | 0 | 0
C2, C3, C45, C46, C48, C49 | 6 | 22uF 50V | 0805 | 100 | 0 | 0
C4, C6 | 2 | 1nF 250V | 0603 | 100 | 0 | 0
C5 | 1 | 10pF 50V | 0402 | 100 | 0 | 0
C7, C13, C14, C16, C17, C19, C23, C26, C28, C29, C30, C33, C42 | 13 | 100nF 50V | 0402 | 100 | 0 | 0
C8, C24, C27, C35 | 4 | 4.7uF 25V | 0402 | 100 | 0 | 0
C9, C12 | 2 | 15nF 50V | 0402 | 100 | 0 | 0
C10 | 1 | 1nF 250V | 0603 | 100 | 0 | 0
C11, C36, C37 | 3 | 47nF 50V | 0402 | 100 | 0 | 0
C18, C21 | 2 | 22uF 16V | 0603 | 100 | 0 | 0
C22 | 1 | 10nF 50V | 0402 | 100 | 0 | 0
C25 | 1 | 10uF 25V | 0603 | 100 | 0 | 0
C31 | 1 | 47pF 50V | 0402 | 100 | 0 | 0
C32 | 1 | 1nF 50V | 0402 | 100 | 0 | 0
C34 | 1 | 4.7nF 100V | 0402 | 100 | 0 | 0
C47, C50 | 2 | 100nF 250V | 0805 | 100 | 0 | 0
C51, C52 | 2 | 47nF 250V | 1210 | 100 | 0 | 0
C53 | 1 | 10nF 250V | 1210 | 100 | 0 | 0
C54 | 1 | NP | 1210 | 100 | 0 | 0
C55 | 1 | 4.7uF 25V | 0402 | 100 | 0 | 0
C56 | 1 | 1uF 25V | 0402 | 100 | 0 | 0
C57 | 1 | 330nF 25V | 0402 | 100 | 0 | 0
C58 | 1 | 22nF 50V | 0402 | 100 | 0 | 0
C59, C60, C62, C63 | 4 | 10uF 50V | 1206 | 100 | 0 | 0
C61 | 1 | 330pF 50V | 0402 | 100 | 0 | 0
L1 | 1 | 4.7uH | 5040 | 20 | 0 | 0
L2 | 1 | 1uH | 3014 | 20 | 0 | 0
L3 | 1 | PA1005.100NLT | PA1005 | 10 | 0 | 0
L4 | 1 | 22uH | 1250 | 10 | 0 | 0
LED1, LED2, LED3, LED4 | 4 | LED | 0402 | 100 | 0 | 0
R1, R69 | 2 | 5.1K | 0402 | 100 | 0 | 0
R2, R5, R14, R18, R19, R21, R22, R32, R35, R39, R40, R47, R48, R55, R57, R62 | 16 | 10K | 0402 | 100 | 0 | 0
R3, R20, R23 | 3 | 7.5K | 0402 | 100 | 0 | 0
R4, R54 | 2 | 133K | 0402 | 100 | 0 | 0
R6, R25, R28, R49, R50, R51, R52 | 7 | 0R | 0402 | 100 | 0 | 0
R7 | 1 | 100K | 0603 | 100 | 0 | 0
R8, R9, R10, R12, R60, R61 | 6 | 20K | 0402 | 100 | 0 | 0
R11 | 1 | 1.5K | 0402 | 100 | 0 | 0
R13 | 1 | 47K | 0402 | 100 | 0 | 0
R15 | 1 | 20R | 0603 | 100 | 0 | 0
R16, R42 | 2 | 200K | 0402 | 100 | 0 | 0
R17, R24, R26, R27, R29, R56, R58 | 7 | 1R | 0402 | 100 | 0 | 0
R30 | 1 | 100K | 0402 | 100 | 0 | 0
R31 | 1 | 200R | 1812 | 100 | 0 | 0
R33, R34 | 2 | 150R | 0402 | 100 | 0 | 0
R38 | 1 | 4.7K | 0402 | 100 | 0 | 0
R41 | 1 | 33K | 0402 | 100 | 0 | 0
R43, R45 | 2 | 12.4K | 0402 | 100 | 0 | 0
R44 | 1 | 5.1M | 0402 | 100 | 0 | 0
R46 | 1 | 75K | 0402 | 100 | 0 | 0
R53 | 1 | 715K | 0402 | 100 | 0 | 0
R59 | 1 | 3R3 | 0402 | 100 | 0 | 0
R63 | 1 | 4.99K | 0402 | 100 | 0 | 0
R64 | 1 | 9.09K | 0402 | 100 | 0 | 0
R65, R67 | 2 | 1K | 0402 | 100 | 0 | 0
R66 | 1 | 34K | 0402 | 100 | 0 | 0
R68 | 1 | 499K | 0402 | 100 | 0 | 0
TR1 | 1 | NCP15XW153J03RC1 | 0402 | 20 | 0 | 0
D1 | 1 | BAS101S,215 | SOT-23 | 20 | 0 | 0
D2 | 1 | BAT54SW | SOT-323_SC-70 | 20 | 0 | 0
D3 | 1 | BAS21-03W | SOT-23 | 20 | 0 | 0
D4 | 1 | RB521S-30C | SOT-523 | 20 | 0 | 0
Q1, Q2, Q3, Q4 | 4 | 2N7002 | SOT-23 | 20 | 0 | 0
Q5 | 1 | BSC100N06L | TDSON-8-1 | 10 | 0 | 0
Q6 | 1 | BSC028N06L | TDSON-8-1 | 10 | 0 | 0
U2 | 1 | TL431DBZ | SOT-23 | 20 | 0 | 0
U1 | 1 | TS30041 | QFN-16-1EP_3x3mm_P0.5mm | 5 | 0 | 0
U3 | 1 | SC506 | QFN-20-1EP_3x3mm_P0.4mm | 5 | 0 | 0
U4 | 1 | TS61002 | QFN-28-1EP_5x5mm_P0.5mm | 5 | 0 | 0
U5 | 1 | TS80003 | QFN-40-1EP_5x5mm_P0.4mm | 5 | 0 | 0
U6, U7 | 2 | IPG20N06S4L-11 | PG-TISON-8-2-2 | 10 | 0 | 0
U8 | 1 | max31740 | TDFN-8-1EP_3x2mm_P0.5mm | 5 | 0 | 0
U9 | 1 | CSD16406Q3 |  | 5 | 0 | 0