## bom
元件 | 数量/板 | 值 | 备注 | 封装 | 数量 | 单价 | 总价
C16 C29 | 2 | 150uF (35V) | 35V | 8*10 贴片铝电解电容 | 20 | 0 | 0
C1 C32 | 2 | 47uF (100V) | 100V | 10*10 贴片铝电解电容 | 20 | 0 | 0
C12 | 1 | 100pF | 50V | 0402 | 100 | 0 | 0
C6 | 1 | 330pF | 50V | 0402 | 100 | 0 | 0
C11 C21 C25 | 3 | 1nF | 50V | 0402 | 100 | 0 | 0
C5 C14 | 2 | 10nF | 50V | 0402 | 100 | 0 | 0
C8 C10 C13 C15 | 6 | 0.1uF | 50V | 0402 | 100 | 0 | 0
C7 C23 | 2 | 0.1uF | 100V | 0603 | 50 | 0 | 0
C9 | 1 | 4.7uF | 25V | 0402 | 100 | 0 | 0
C2 C3 C4 C17 C18 C19 C20 C22 C24 C26 C27 C28 C30 C31 | 15 | 10uF | 100V | 1206 | 50 | 0 | 0
C2 C3 C4 C17 C18 C19 C20 C22 C24 C26 C27 C28 C30 C31 | 15 | 4.7uF | 100V | 1206 | 50 | 0 | 0
C2 C3 C4 C17 C18 C19 C20 C22 C24 C26 C27 C28 C30 C31 | 15 | 2.2uF | 100V | 1206 | 50 | 0 | 0
C2 C3 C4 C17 C18 C19 C20 C22 C24 C26 C27 C28 C30 C31 | 15 | 1uF | 100V | 1206 | 50 | 0 | 0
C2 C3 C4 C17 C18 C19 C20 C22 C24 C26 C27 C28 C30 C31 | 15 | 0.1uF | 100V | 1206 | 50 | 0 | 0
J1 J2 | 2 | 连接器2x5 |  | 莫雷43045插座 3mm 2x5(10pin) 垂直引脚 | 10 | 0 | 0
J3 | 1 | 连接器2x2 |  | 莫雷5566插座4.20mm 2x2A(4pin) 垂直引脚 | 10 | 0 | 0
L1 L2 | 2 | 15uH |  | 1265贴片 一体成型 | 10 | 0 | 0
L1 L2 | 2 | 18uH |  | 1265贴片 一体成型 | 10 | 0 | 0
L3 | 1 | 6.8uH |  | 1265贴片 一体成型 | 10 | 0 | 0
R14 | 1 | 8m | 2W | 2512 8毫欧 采样电阻 | 10 | 0 | 0
R12 | 1 | 5m | 2W | 2512 5毫欧 采样电阻 | 10 | 0 | 0
R1 | 1 | 1M |  | 0402 | 100 | 0 | 0
R10 | 1 | 76.8K |  | 0402 | 100 | 0 | 0
R11 | 1 | 4.75K |  | 0402 | 100 | 0 | 0
R13 | 1 | 150R |  | 0402 | 100 | 0 | 0
R15 | 1 | 7.15K |  | 0402 | 100 | 0 | 0
R2 | 1 | 237K |  | 0402 | 100 | 0 | 0
R3 | 1 | 7.5K |  | 0402 | 100 | 0 | 0
R4 | 1 | 34.8K |  | 0402 | 100 | 0 | 0
R5 R6 R16 | 3 | 100K |  | 0402 | 100 | 0 | 0
R7 R8 | 2 | 2K |  | 0402 | 100 | 0 | 0
R9 | 1 | 5.11K |  | 0402 | 100 | 0 | 0
U1 | 1 | LTC3892EUH-2 |  | QFN-32 | 2 | 0 | 0
U2 | 1 | LT1797CS5 |  | SOT-23-5 | 2 | 0 | 0
D3 | 1 | SBR8U60P5-13 |  | DIO_PDS360-13 | 5 | 0 | 0
Q3 | 1 | BSC100N06LS3（BSC117N06LS3） |  | SON-8 FET管 | 10 | 0 | 0
Q1 Q2 | 2 | BSC028N06LS3（BSC026N06LS3） |  | SON-8 FET管 | 10 | 0 | 0