## WirelessPower
标号 | 数量/板 | 值 | 类型 | 封装 | 数量 | 单价 | 总价
C1 | 1 | 100nF |  | 1206 | 100 | 0 | 0
C2, C15 | 2 | 1nF |  | 0603 | 100 | 0 | 0
C3 | 1 | 100nF |  | 0402 | 100 | 0 | 0
C4, C9 | 2 | 22nF |  | 0402 | 100 | 0 | 0
C5, C8 | 2 | 470nF |  | 0402 | 100 | 0 | 0
C6, C7 | 2 | 10nF |  | 0402 | 100 | 0 | 0
C10, C16, C22 | 3 | 10uF |  | 0603 | 100 | 0 | 0
C11, C12 | 2 | 1uF |  | 0603 | 100 | 0 | 0
C13, C14, C19, C20 | 4 | 10nF |  | 0603 | 100 | 0 | 0
C17, C18 | 2 | 0.1uF |  | 0603 | 100 | 0 | 0
C21 | 1 | 2.2nF |  | 0603 | 100 | 0 | 0
J5 | 1 | BAT |  | 2.54mm:PinHeader | 100 | 0 | 0
J7 | 1 | Conn_01x14 |  | FPC:14S-0.5SH | 100 | 0 | 0
R1 | 1 | 196R |  | 0402 | 100 | 0 | 0
R2 | 1 | 20R |  | 0402 | 100 | 0 | 0
R3 | 1 | 20k |  | 0402 | 100 | 0 | 0
R4 | 1 | 2.2k |  | 0402 | 100 | 0 | 0
R5 | 1 | 1k |  | 0402 | 100 | 0 | 0
R7 | 1 | 330R |  | 0402 | 100 | 0 | 0
R8 | 1 | 536R |  | 0402 | 100 | 0 | 0
R9 | 1 | 2K |  | 0402 | 100 | 0 | 0
R10, R11 | 2 | 1.5K |  | 0402 | 100 | 0 | 0
TH1, TH2 | 2 | 103AT-2 |  |  | 100 | 0 | 0
U1 | 1 | BQ2971 |  | WSON-6_1.5x1.5mm_P0.5mm | 100 | 0 | 0
U2 | 1 | BQ51013BRHLR |  | BQ51013BRHLR | 100 | 0 | 0
U3, U4 | 2 | CSD16406Q3 |  | CSD16406Q3 | 100 | 0 | 0
U5 | 1 | BQ24040DSQT |  | BQ24040DSQT | 100 | 0 | 0