## ESP32_S2_WROVER_EVB
元件 | 数量/板 | 值 | 封装 | 备注 | 数量 | 单价 | 总价
R00 | 2 | 0R | 0402 |  | 0 | 0
R000 | 2 | 0R | 0805 |  | 0 | 0
R1, R9, R17, R18, R25, R26, R27, R30 | 8 | 10K | 0402 |  | 0 | 0
R2, R3, R6, R16 | 4 | 2K | 0402 |  | 0 | 0
R4, R12 | 2 | 470R | 0402 |  | 0 | 0
R5, R7 | 2 | 100K | 0402 |  | 0 | 0
R8, R19, R20, R21 | 4 | 4K7 | 0402 |  | 0 | 0
R10 | 1 | 200K | 0402 |  | 0 | 0
R11 | 1 | 44.2K | 0402 |  | 0 | 0
R22 | 1 | 8R | 0603 |  | 0 | 0
R23, R24 | 2 | 1.5K | 0402 |  | 0 | 0
R28 | 1 | 130K | 0402 |  | 0 | 0
R29 | 1 | 20K | 0402 |  | 0 | 0
R31 | 1 | 1K | 0402 |  | 0 | 0
R32 | 1 | 22K | 0402 |  | 0 | 0
R33 | 1 | 6K8 | 0402 |  | 0 | 0
R34 | 1 | 750K | 0402 |  | 0 | 0
R35 | 1 | 93K1 | 0402 |  | 0 | 0
RN1 | 1 | 10K | 8x0602 | 排阻8x0602 | 0 | 0
L1 | 1 | 0.47uH | NR4020 | 磁胶电感 | 0 | 0
L2 | 1 | 1.5uH | 5040 |  | 0 | 0
C1, C2, C15, C17 | 4 | 10uF | 0603 |  | 0 | 0
C3, C6, C7, C8, C12, C28 | 6 | 1uF | 0402 |  | 0 | 0
C4, C5, C9, C10, C16, C18, C19, C20, C21, C22, C23, C24, C25, C26, C27, C34, C40 | 17 | 0.1uF | 0402 |  | 0 | 0
C11, C13, C29, C30, C31, C37, C38, C39 | 8 | 22uF | 0603 |  | 0 | 0
C14 | 1 | 10uF | 0402 |  | 0 | 0
C32 | 1 | 4.7uF | 0402 |  | 0 | 0
C33 | 1 | 22nF | 0402 |  | 0 | 0
C35 | 1 | 4.7nF | 0402 |  | 0 | 0
C36 | 1 | 6.8nF | 0402 |  | 0 | 0
D1, D2, D3, D5 | 4 | LED | 0402 |  | 0 | 0
D6, D7, D8, D9, D10, D11, D12, D13 | 8 | SK6812-4020 | SK6812-4020 | 侧发光，不能用WS2812 | 0 | 0
J1 | 1 | Type-C 16pin | Type-C 16pin | https://detail.tmall.com/item.htm?id=617881556896&spm=a1z09.2.0.0.49bf2e8dRKMS4S&_u=d28vdtn154ec | 0 | 0
J2 | 1 | microSD | microSD槽 | https://detail.tmall.com/item.htm?id=615194188570&spm=a1z09.2.0.0.49bf2e8dRKMS4S&_u=d28vdtn1a298 | 0 | 0
J3 | 1 | Motor | PH2.00 3P卧贴 | https://item.taobao.com/item.htm?spm=a1z2k.11010449.931864.2.758c509ds7vZrX&scm=1007.13982.82927.0&id=649754845120&last_time=1657705433 | 0 | 0
J4 | 1 | ADC_IN1 | 抽拉上接 10p-1mm | https://item.taobao.com/item.htm?spm=a230r.1.14.29.5d1b6f3btTmiyG&id=574659712551&ns=1&abbucket=7#detail | 0 | 0
J7, J8 | 2 | Screen_C | 抽拉上接 8p-1mm | https://item.taobao.com/item.htm?spm=a230r.1.14.29.5d1b6f3btTmiyG&id=574659712551&ns=1&abbucket=7#detail | 0 | 0
U5 | 1 | Screen_Conn | 抽拉上接 15p-0.5mm | https://item.taobao.com/item.htm?spm=a230r.1.14.29.5d1b6f3btTmiyG&id=574659712551&ns=1&abbucket=7#detail | 0 | 0
Q1, Q2 | 2 | S8050 - NPN | SOT-23 |  | 0 | 0
SW1 | 1 | SW_Push | 3.5mm | https://item.taobao.com/item.htm?spm=a230r.1.14.188.1c6d7fd0z8pGc7&id=617335152008&ns=1&abbucket=7#detail | 0 | 0
SW2 | 1 | SW_Push | 3*4*2.5 包脚 | https://detail.tmall.com/item.htm?id=654795333730&spm=a1z09.2.0.0.7f662e8dROuaOA&_u=d28vdtn1763b | 0 | 0
U1 | 1 | ESP32_S2_WROVER | ESP32-S2-WROVER |  | 0 | 0
U2 | 1 | MP2145 | MP2145 |  | 0 | 0
U3 | 1 | CP2102 | QFN28 |  | 0 | 0
U4 | 1 | SN74LV1T34DBV | SOT-23-5 |  | 0 | 0
U6 | 1 | TMC6300_LA | QFN-20 |  | 0 | 0
U7 | 1 | MT6701 | SOIC-8 |  | 0 | 0
U8 | 1 | VEML7700 | VEML7700 |  | 0 | 0
U9 | 1 | TMP117 | WSON-6 |  | 0 | 0
U10 | 1 | BMI160 | LGA-14 |  | 0 | 0
U11 | 1 | ADS122C04-DIN | TSSOP-16 |  | 0 | 0
U12 | 1 | MP3431-GL | MP3431 |  | 0 | 0
M1 | 1 | 电机 | GM4018H | https://item.taobao.com/item.htm?spm=a1z0d.6639537/tb.1997196601.42.2f8074842iuc7i&id=673457542816 | 0 | 0