## WirelessPowerTransmitter P40
标号 | 数量/板 | 值 | 类型 | 封装 | 数量 | 单价 | 总价
C1, C3 | 2 | 1uF 50V | C | 0402 | 100 | 0 | 0
C2 | 1 | 4.7nF 250V | C | 0603 | 100 | 0 | 0
C4, C13, C23 | 3 | 10nF 50V | C | 0402 | 100 | 0 | 0
C5, C8, C9, C12, C45, C46, C48, C49 | 8 | 22uF 50V | C | 0805 | 100 | 0 | 0
C6, C14, C19, C47, C50 | 5 | 100nF 250V | C | 0805 | 100 | 0 | 0
C7 | 1 | 33pF 100V | C | 0402 | 100 | 0 | 0
C10, C20 | 2 | 1nF 250V | C | 0603 | 100 | 0 | 0
C11, C36, C37 | 3 | 47nF 50V | C | 0402 | 100 | 0 | 0
C15, C16, C26, C28, C29, C30, C33, C42 | 8 | 100nF 50V | C | 0402 | 100 | 0 | 0
C17, C34 | 2 | 4.7nF 100V | C | 0402 | 100 | 0 | 0
C18, C21 | 2 | 22uF 16V | C | 0603 | 100 | 0 | 0
C22 | 1 | 220pF 50V | C | 0402 | 100 | 0 | 0
C24, C27, C35 | 3 | 4.7uF 25V | C | 0402 | 100 | 0 | 0
C25 | 1 | 10uF 25V | C | 0603 | 100 | 0 | 0
C31, C32 | 2 | 47pF 50V | C | 0402 | 100 | 0 | 0
C38, C39, C40, C41 | 4 | 2.2nF 100V | C | 0805 | 100 | 0 | 0
C43, C44 | 2 | 2.7nF 100V | C | 0805 | 100 | 0 | 0
C51, C52 | 2 | 47nF 250V | C | 1210 | 100 | 0 | 0
C53 | 1 | 22nF 250V | C | 1210 | 100 | 0 | 0
C56 | 1 | 1uF | C | 0402 | 100 | 0 | 0
C57 | 1 | 330nF | C | 0402 | 100 | 0 | 0
R1 | 1 | 5.1K | R | 0402 | 100 | 0 | 0
R2 | 1 | 10R | R | 0402 | 100 | 0 | 0
R3, R5, R6, R19 | 4 | 7.5K | R | 0402 | 100 | 0 | 0
R4, R42 | 2 | 200K | R | 0402 | 100 | 0 | 0
R7, R16 | 2 | 100K | R | 0603 | 100 | 0 | 0
R8 | 1 | 1K | R | 0402 | 100 | 0 | 0
R9 | 1 | 75K | R | 0402 | 100 | 0 | 0
R10, R24, R26, R27, R29, R32 | 6 | 0R | R | 0402 | 100 | 0 | 0
R11 | 1 | 1.5K | R | 0402 | 100 | 0 | 0
R12 | 1 | 20mR 1W | R | 2512 | 100 | 0 | 0
R13, R30 | 2 | 47K | R | 0402 | 100 | 0 | 0
R14, R15, R18, R21, R35, R39, R40 | 7 | 10K | R | 0402 | 100 | 0 | 0
R17, R25, R28 | 3 | 1R | R | 0402 | 100 | 0 | 0
R20, R22, R23, R31 | 4 | 100K | R | 0402 | 100 | 0 | 0
R33, R34, R38 | 3 | 150R | R | 0402 | 100 | 0 | 0
R36, R37 | 2 | 2R | R | 0805 | 100 | 0 | 0
R41 | 1 | 33K | R | 0402 | 100 | 0 | 0
R43, R45 | 2 | 12.4K | R | 0402 | 100 | 0 | 0
R44 | 1 | 5.1M | R | 0402 | 100 | 0 | 0
L1 | 1 | 4.7uH | L | 5040 | 100 | 0 | 0
L2 | 1 | 1uH | L | 3015 | 100 | 0 | 0
LED1 | 4 | LED 红 | LED | 0402 | 100 | 0 | 0
LED2 | 4 | LED 蓝 | LED | 0402 | 100 | 0 | 0
LED3, LED4 | 4 | LED 翠绿 | LED | 0402 | 100 | 0 | 0
TR1 | 1 | NCP15XW153J03RC1 | 热敏电阻 | 0402 | 10 | 0 | 0
D1 | 1 | BAS101S,215 | BAS101S | SOT-23 | 10 | 0 | 0
D3 | 1 | BZT52C30S | 稳压二极管 | 0805 | 100 | 0 | 0
D4 | 1 | RB521S-30 | 稳压二极管 | SOD-523 | 100 | 0 | 0
D1, D2 | 2 | BAT54SW | BAT54SW | SOT-323_SC-70 | 10 | 0 | 0
U1 | 1 | TS30041 |  | QFN-16-1EP_3x3mm_P0.5mm_EP1.7x1.7mm | 1 | 0 | 0
U2 | 1 | TS94033 |  | SOT-23-8 | 1 | 0 | 0
U3 | 1 | 74LVC1G66 |  | TSSOP5 | 1 | 0 | 0
U4 | 1 | TS61002 |  | QFN-28-1EP_5x5mm_P0.5mm_EP3.35x3.35mm | 1 | 0 | 0
U5 | 1 | TS80003 |  | QFN-40-1EP_5x5mm_P0.4mm_EP3.6x3.6mm | 1 | 0 | 0
U6, U7 | 2 | BSC0993ND |  | Infineon_PG-TISON-8-2 | 1 | 0 | 0
U8 | 1 | max31740 |  | TDFN-8-1EP_3x2mm_P0.5mm_EP1.80x1.65mm | 1 | 0 | 0
U9 | 1 | CSD16406Q3 |  |  | 1 | 0 | 0
U10 | 1 | HUSB238 |  |  | 1 | 0 | 0