## bom
标号 | 数量/板 | 值 | 备注 | 封装 | 数量 | 单价 | 总价
C1, C2, C5, C7, C9, C10, C12, C14, C15 | 9 | 0.1uF |  | 0402 | 100 | 0 | 0
C3, C4 | 2 | 27pF |  | 0402 | 100 | 0 | 0
C6, C8, C11, C13, C16, C17 | 6 | 10uF |  | 0402 | 100 | 0 | 0
D1 | 1 | LED |  | 0402 | 100 | 0 | 0
L1 | 1 | 4.7uF |  | NR3015 | 20 | 0 | 0
R0 | 1 | 0R |  | 0402 | 100 | 0 | 0
R3 | 1 | 12K |  | 0402 | 100 | 0 | 0
R4, R5, R6, R7 | 4 | 10K |  | 0402 | 100 | 0 | 0
R8 | 1 | 2K |  | 0402 | 100 | 0 | 0
R9 | 1 | 3K |  | 0402 | 100 | 0 | 0
R10 | 1 | 1M |  | 0402 | 100 | 0 | 0
R11 | 1 | 20R |  | 0402 | 100 | 0 | 0
R12 | 1 | 51K |  | 0402 | 100 | 0 | 0
R13 | 1 | 13K |  | 0402 | 100 | 0 | 0
R14 | 1 | 41.2K |  | 0402 | 100 | 0 | 0
J1 | 1 | USB-C16PSMT01 |  | TypeC-16pin | 10 | 0 | 0
J2 | 1 | 简牛母座 14pin |  | 2.54mm, 2x7pin | 10 | 0 | 0
U1 | 1 | FT232H |  | QFN-48 | 2 | 0 | 0
U2 | 1 | 93LC56B-I/OT |  | SOT-23-6 | 5 | 0 | 0
U3 | 1 | mp9442 |  | TSOT-23-8 | 5 | 0 | 0
Y1 | 1 | 12M |  | 2Pin_2.0x1.2mm | 5 | 0 | 0