## PowerSupply
标号 | 数量/板 | 值 | 备注 | 封装 | 数量 | 单价 | 总价
C1, C7, C8, C14, C15, C16, C17, C28, C29 | 9 | 10uF |  | 0603 | 100 | 0 | 0
C2, C9, C18, C19, C30, C39 | 6 | 0.1uF |  | 0402 | 100 | 0 | 0
C3 | 1 | 47pF |  | 0402 | 100 | 0 | 0
C4, C10, C20, C21, C31 | 5 | 1uF |  | 0402 | 100 | 0 | 0
C5 | 1 | 1nF |  | 0402 | 100 | 0 | 0
C6 | 1 | 8.2nF |  | 0402 | 100 | 0 | 0
C11, C22, C23, C32 | 4 | NS |  | 0402 | 100 | 0 | 0
C12, C13, C24, C25, C26, C27, C33, C34, C40, C41, C42 | 11 | 22uF |  | 0603 | 100 | 0 | 0
D1, D2, D3, D4 | 4 | LED |  | 0402 | 100 | 0 | 0
J1 | 1 | Conn_01x14 |  | FPC:14S-0.5SH | 100 | 0 | 0
L1 | 1 | 1uH |  | 0530 | 100 | 0 | 0
L2, L3, L4, L5 | 4 | 0.47uH |  | 0530 | 100 | 0 | 0
R1 | 1 | 23.7K |  | 0402 | 100 | 0 | 0
R2 | 1 | 113K |  | 0402 | 100 | 0 | 0
R3, R11, R13, R23 | 4 | NS/200K |  | 0402 | 100 | 0 | 0
R4, R6, R12, R14, R17, R18, R24, R26 | 8 | 100K |  | 0402 | 100 | 0 | 0
R5, R15, R16, R25 | 4 | 2K |  | 0402 | 100 | 0 | 0
R7 | 1 | 267K |  | 0402 | 100 | 0 | 0
R8 | 1 | 220K |  | 0402 | 100 | 0 | 0
R9, R10, R19, R21, R27 | 5 | 200K |  | 0402 | 100 | 0 | 0
R20 | 1 | 133.3K |  | 0402 | 100 | 0 | 0
R22 | 1 | 63.2K |  | 0402 | 100 | 0 | 0
R28 | 1 | 44.2K |  | 0402 | 100 | 0 | 0
R34 | 1 | 69.8K |  | 0402 | 100 | 0 | 0
U1 | 1 | TPS61088RHLR |  | TPS61088RHLR | 100 | 0 | 0
U2, U3, U4, U5 | 4 | MP2145 |  | MP2145 | 100 | 0 | 0